## massue_bento_v4
Reference	Qty	Designation	Package	Stock 17/06/16	Mouser P/N	Mouser unit price (net, €, x1)	Mouser total price	Farnell P/N	Farnell unit price (net, €, x1)	Farnell total price
C1, C2	2	47pF	C_0603	2	77-VJ0603A470JXACBC	0,054	0,108	1759062	0,0097	0,0194
C3-C7,C9-C13,C18,C24,C25	13	0.1uF	C_0603	13	VJ0603Y104JXJPW1BC	0,054	0,702	1759037	0,0073	0,0949
C8	1	10nF	C_0603	4	VJ0603Y103KXAAC	0,045	0,045	1759102	0,0073	0,0073
C14,C17,C19,C22,C23	5	2.2uF, 10V, X5R/X7R	C_0603	4	963-LMK107BJ225KA-T	0,119	0,595	2320817	0,0214	0,107
C15,C16	2	10uF	C_0805	3	80-C0805C106M4P	0,19	0,38	2320856	0,0945	0,189
C20,C21	2	4.7uF, 10V, X5R/X7R	C_0805	3	81-GRM219R61C475KE5D	0,154	0,308	1759420	0,0709	0,1418
C26,C27	2	22uF, 10V, ESR < 10mR, X5R/X7R	C_0805	3	603-CC805MKX5R6BB226	0,274	0,548	2494270	0,226	0,452
CON1	1	USB-MICRO-B	Molex 47642-0001		538-47642-0001	0,697	0,697	2396171	0,828	0,828
D1	1	Red	LED-0603	7		0,091	0,091	8529833	0,079	0,079
D2	1	Cree CLV1A	PLCC-4		941-V1AFKBCHMKPEH7A3	0,366	0,366	1855553	0,505	0,505
D3	1	PMEG4050EP	SMA_Standard		771-PMEG4050EP115	0,462	0,462	1829203	0,568	0,568
F1	1	SMD FUSE, 8A	Fuse_SMD1206	1	637-F1206FA8000V024	0,259	0,259	1843815	0,461	0,461
L1,L2	2	1uH, 4.5A (LQH5BPN1R0NT0L)	LQH5BP_Murata_ind		81-LQH5BPN1R0NT0L0L	0,443	0,886	2219299	0,338	0,676
P2,P3	2	CONN_01X06	MOLEX 90325-0006	6	538-90325-0006	0,33	0,66	673225	0,385	0,77
P2b	1		MOLEX 90327-0306		538-90327-0306	0,659	0,659	673158	0,186	0,186
R1,R4-R7,R13-R19	12	10k	R_0603	9	71-CRCW0603-10K-E3	0,072	0,864	9238603	0,0064	0,0768
R2,R3	2	27R	R_0603	3	71-CRCW060327R0JNEB	0,072	0,144	2447316	0,0013	0,0026
R8	1	1k	R_0603	4	71-CRCW0603-1.0K-E3	0,072	0,072	9330380	0,037	0,037
R9	1	220R	R_0603	5	594-MCT06030C2200FP5	0,054	0,054	1652858	0,0064	0,0064
R10,R11	2	100R	R_0603		71-CRCW0603-100-E3	0,072	0,144	9330364	0,007	0,014
R12	1	100k	R_0603	5	71-CRCW0603-100K-E3	0,072	0,072	9330402	0,037	0,037
R21	1	2k	R_0603	6	71-CRCW0603-2.0K-E3	0,091	0,091	9330763	0,012	0,012
SW1	1	SWITCH_INV	OS102011MA1QN1		611-OS102011MA1QN1	0,42	0,42	1201431	0,675	0,675
U1	1	ESP-07v2	ESP-07v2				0			0
U2	1	SN74LVC2T45DCU	VSSOP-8		595-SN74LVC2T45DCUR	0,652	0,652	2499858	0,511	0,511
U3	1	FT230XQ	QFN-16-1EP_4x4mm_Pitch0.65mm		895-FT230XQ-R	1,87	1,87	2081324	1,94	1,94
U4	1	PCA9632DP1	TSSOP-8_3x3mm_Pitch0.65mm		771-PCA9632DP1118	1,26	1,26			0
U5	1	S25FL512S**M	SOIC-16_7.5x10.3mm_Pitch1.27mm		797-25FL512SAGMFIG11	5,39	5,39	2340548	6,73	6,73
U6	1	MPU9250	QFN-24-1EP_3x3mm_Pitch0.4mm				0			0
U7	1	AT42QT1070-MMH	QFP_20_3x3mm_0.45mm_pitch		556-AT42QT1070-MMH	1,74	1,74			0
U8	1	MPL3115A2	LGA8		841-MPL3115A2	2,98	2,98	2009084	2,64	2,64
U9	1	LC709203F	WDFN-8-1EP_3x4mm_Pitch0.65mm		863-LC709203FQH01TWG	1,47	1,47			0
U10	1	MCP73832***/OT	SOT-23-5	2	579-MCP73832T2DFI/OT	0,543	0,543	1834892	0,53	0,53
U11	1	MIC5528-3.3YMT	DFN-6-1EP_1.2x1.2mm_Pitch0.4mm	2	998-MIC5528-3.3YMTTR	0,525	0,525	2451762	0,238	0,238
U12,U13	2	MIC2876-5.0YMT	DFN-8-1EP_2x2mm_Pitch0.5mm	2	998-MIC2876-50YMTT5	1,45	2,9			0

TOTAL							27,957			18,5342

acheter en plus : nappe					538-92315-0620	1,24		3032140	1,86